## Blad1
Distance to the screen, cm | Viewing angle, deg | Spatial frequency, cycles per degree
|  | 0.02 | 0.04 | 0.06
25 | 100.17 | 2.0034 | 4.0068 | 6.0102 | Number of cycles
26 | 97.95 | 1.959 | 3.918 | 5.877
27 | 95.81 | 1.9162 | 3.8324 | 5.7486
28 | 93.73 | 1.8746 | 3.7492 | 5.6238
29 | 91.72 | 1.8344 | 3.6688 | 5.5032
30 | 89.78 | 1.7956 | 3.5912 | 5.3868
31 | 87.9 | 1.758 | 3.516 | 5.274
32 | 86.09 | 1.7218 | 3.4436 | 5.1654
33 | 84.33 | 1.6866 | 3.3732 | 5.0598
34 | 82.63 | 1.6526 | 3.3052 | 4.9578
35 | 80.99 | 1.6198 | 3.2396 | 4.8594